## W296655AST3-10sets-bom
Id | RefDefs | Package | Qty | Value | part number/description | part number we quoted | 10sets unit price |  |  | Client reply
1 | U1 | QFN-48-1EP_7x7mm_P0.5mm_EP5.6x5.6mm | 1 |  | STM32F412CGU6 | STM32F412CGU6 | 9.1 | 91 | 5-7work days
2 | R6 | 603 | 1 | 675R |  | RC0603JR-07680RL | 0.08 | 0.8 | 680R
3 | J2 |  | 1 |  | Keystone Electronics 54 | 54 | 0.8 | 8 | 5-7work days
4 | C1,C16,C15,C4,C3,C5 | 603 | 6 | 100nF |  | CC0603KRX7R9BB104 | 0.05 | 3 | Qty is not 6?
5 | C14,C7 | 603 | 2 | 4.7uF |  | CC0603KRX5R5BB475 | 0.12 | 2.4
6 | U3 | SOT-23-6 | 1 |  | BQ21040DBVR | BQ21040DBVR | 1.05 | 10.5
7 | D6 | 603 | 1 |  | 150060BS55040 | 150060BS55040 | 0.35 | 3.5 | 5-7work days
8 | D8,D7,D5,D4 | 603 | 4 |  | 150060VS75000 | 150060VS75000 | 0.24 | 9.6 | 5-7work days
9 | R14 | 603 | 1 | 10k |  | RC0603JR-0710KL | 0.02 | 0.2
10 | R11,R3 | 603 | 2 | 330R |  | RC0603JR-07330RL | 0.02 | 0.4
11 | C9,C11,C12,C13,C6,C2 | 603 | 6 | 1uF |  | CC0603KRX7R7BB105 | 0.05 | 3 | Qty is not 6?
12 | U4 | SOT-323_SC-70 | 1 |  | ESD7002WTT1G | ESD7002WTT1G | 0.32 | 3.2
13 | U2 | SOT-23 | 1 |  | AP2210N-3.3TRG1 | AP2210N-3.3TRG1 | 0.4 | 4 | 5-7work days
14 | J4 |  | 1 |  | Amphenol 10103594-0001LF USB micro | 10103594-0001LF | 0.88 | 8.8 | 5-7work days
15 | SW2 |  | 1 |  | GPTS203211B | GPTS203211B | 2.05 | 20.5 | 7-10work days
16 | SW1 |  | 1 |  | TE Connectivity FSMSM - SWITCH TACTILE SPST-NO 0.05A 24V | FSMSM | 0.38 | 3.8 | 7-10work days
17 | D1,D2 | D_SOD-323 | 2 |  | 2A,20V,SCHOTTKY,SOD-323 PACKAGE | SMD22WS-TP | 0.38 | 7.6
18 | L1 | 603 | 1 | Bead | BLM18TG601TN1D - Ferrite bead - 600 Ohms @ 100MHz 1 Ferrite Bead 0603 (1608 Metric) 200mA 450mOhm | BLM18TG601TN1D | 0.21 | 2.1
19 | R1,R7,R8,R10,R12 | 603 | 5 | 270R |  | RC0603FR-07270RL | 0.02 | 1
20 | R2,R4,R5,R9,R13 | 603 | 5 | 20k |  | RC0603JR-0720KL | 0.02 | 1 | Qty is not 5?
21 | Q1,Q3,Q4,Q2 | SOT-23 | 4 |  | BSS806NH6327XTSA1 | BSS806NH6327XTSA1 | 0.38 | 15.2 | 5-7work days
22 | D3 | 603 | 1 |  | 150060SS75000 | 150060SS75000 | 0.35 | 3.5 | 5-7work days
203.1